## Sheet1
Quantity | Mouser Part # | Description | PCB Parts
2 | 647-UVZ1V472MHD | Cap, electrolytic, 4700μF, 35V | C1, C2
4 | 647-UFW1V101MED | Cap, electrolytic, 100μF, 35V | C7-C10
2 | 647-UPW1V220MDD | Cap, electrolytic, 22μF, 35V | C5, C6
2 | 505-MKS41/50/10 | Cap, Poly film, 1μF, 50V | C3, C4
4 | 75-MKT1817410014 | Cap, Poly film, 0.1μF, 63V | C11-C14
2 | 505-MKS20.22/63/5 | Cap, Poly film, 0.22μF, 63V | C15, C16
2 | 261-1.0-RC | Resistor, Metal Ox, 1Ω, 1W | R9, R10
2 | 791-RC1/4-223JB | Resistor, Carbon comp, 22KΩ, 1/4W | R3, R4
2 | 791-RC1/4-203JB | Resistor, Carbon comp, 20KΩ, 1/4W | R7, R8
2 | 791-RC1/4-102JB | Resistor, Carbon comp, 1KΩ, 1/4W | R5, R6
2 | 791-RC1/4-104JB | Resistor, Carbon comp, 100KΩ, 1/4W | R1, R2
4 | 625-SB540-E3/51 | Schottky Diode, 5A, 40V | D1-D4
Quantity | Digikey Part # | Description | PCB Parts
2 | LM1875T-ND | Single Channel Audio Amp | IC1, IC2